## Calculations
Fuel | Heating Value | CO2 Factor | CH4 factor | N2O factor | Emissions of CO2e kg/ mmbtu | CO2eq_kg_perTBtu |  |  |  | Gas | 100 Year GWP
Coal | 22.35 | 94.67 | 11 | 1.6 | 95.4218 | 95421800 |  |  |  | CH4 | 25
Coke_and_breeze | 24.8 | 113.67 | 11 | 1.6 | 114.4218 | 114421800 | short ton |  |  | N2O | 298
Natural_gas | 0.001026 | 53.06 | 1 | 0.1 | 53.1148 | 53114800 | Std cubic feet
Diesel | 0.138 | 73.96 | 3 | 0.6 | 74.2138 | 74213800 | Gallon
LPG_NGL | 0.092 | 61.71 | 3 | 0.6 | 61.9638 | 61963800
Petrol | 0.125 | 70.22 | 3 | 0.6 | 70.4738 | 70473800
Residual_fuel_oil | 0.15 | 75.1 | 3 | 0.6 | 75.3538 | 75353800
Other |  |  |  |  | 94.632 | 94632015 |  | Other
[8 empty] | Mean | 82.8071
[8 empty] | Median | 74.7938
Anthracite Coal | 25.09 | 103.69 | 11 | 1.6 | 104.4418 |  |  | Mode | 52.3377
Bituminous Coal | 24.93 | 93.28 | 11 | 1.6 | 94.0318 |  |  | 75% | 94.632
Sub-bituminous Coal | 17.25 | 97.17 | 11 | 1.6 | 97.9218
Lignite Coal | 14.21 | 97.72 | 11 | 1.6 | 98.4718
Mixed (Commercial Sector) | 21.39 | 94.27 | 11 | 1.6 | 95.0218
Mixed (Electric Power Sector) | 19.73 | 95.52 | 11 | 1.6 | 96.2718
Mixed (Industrial Coking) | 26.28 | 93.9 | 11 | 1.6 | 94.6518
Municipal Solid Waste | 9.95 | 90.7 | 32 | 4.2 | 92.7516
Petroleum Coke (Solid) | 30 | 102.41 | 32 | 4.2 | 104.4616
Plastics | 38 | 75 | 32 | 4.2 | 77.0516
Tires | 28 | 85.97 | 32 | 4.2 | 88.0216
Agricultural Byproducts | 8.25 | 118.17 | 32 | 4.2 | 120.2216
Peat | 8 | 111.84 | 32 | 4.2 | 113.8916
Solid Byproducts | 10.39 | 105.51 | 32 | 4.2 | 107.5616
Wood and Wood Residuals | 17.48 | 93.8 | 7.2 | 3.6 | 95.0528
Blast Furnace Gas | 9.2e-05 | 274.32 | 0.022 | 0.1 | 274.3503
Coke Oven Gas | 0.000599 | 46.85 | 0.48 | 0.1 | 46.8918
Fuel Gas | 0.001388 | 59 | 3 | 0.6 | 59.2538
Propane Gas | 0.002516 | 61.46 | 0.022 | 0.1 | 61.4903
Landfill Gas | 0.000485 | 52.07 | 3.2 | 0.63 | 52.3377
Other Biomass Gases | 0.000655 | 52.07 | 3.2 | 0.63 | 52.3377
Asphalt and Road Oil | 0.158 | 75.36 | 3 | 0.6 | 75.6138
Aviation Gasoline | 0.12 | 69.25 | 3 | 0.6 | 69.5038
Butane | 0.103 | 64.77 | 3 | 0.6 | 65.0238
Butylene | 0.105 | 68.72 | 3 | 0.6 | 68.9738
Crude Oil | 0.138 | 74.54 | 3 | 0.6 | 74.7938
Distillate Fuel Oil No. 1 | 0.139 | 73.25 | 3 | 0.6 | 73.5038
Distillate Fuel Oil No. 4 | 0.146 | 75.04 | 3 | 0.6 | 75.2938
Ethane | 0.068 | 59.6 | 3 | 0.6 | 59.8538
Ethylene | 0.058 | 65.96 | 3 | 0.6 | 66.2138
Heavy Gas Oils | 0.148 | 74.92 | 3 | 0.6 | 75.1738
Isobutane | 0.099 | 64.94 | 3 | 0.6 | 65.1938
Isobutylene | 0.103 | 68.86 | 3 | 0.6 | 69.1138
Kerosene | 0.135 | 75.2 | 3 | 0.6 | 75.4538
Kerosene-Type Jet Fuel | 0.135 | 72.22 | 3 | 0.6 | 72.4738
Lubricants | 0.144 | 74.27 | 3 | 0.6 | 74.5238
Naphtha (<401 deg F) | 0.125 | 68.02 | 3 | 0.6 | 68.2738
Natural Gasoline | 0.11 | 66.88 | 3 | 0.6 | 67.1338
Other Oil (>401 deg F) | 0.139 | 76.22 | 3 | 0.6 | 76.4738
Pentanes Plus | 0.11 | 70.02 | 3 | 0.6 | 70.2738
Petrochemical Feedstocks | 0.125 | 71.02 | 3 | 0.6 | 71.2738
Petroleum Coke | 0.143 | 102.41 | 3 | 0.6 | 102.6638
Propane | 0.091 | 62.87 | 3 | 0.6 | 63.1238
Propylene | 0.091 | 65.95 | 3 | 0.6 | 66.2038
Residual Fuel Oil No. 5 | 0.14 | 72.93 | 3 | 0.6 | 73.1838
Special Naphtha | 0.125 | 72.34 | 3 | 0.6 | 72.5938
Still Gas | 0.143 | 66.72 | 3 | 0.6 | 66.9738
Unfinished Oils | 0.139 | 74.54 | 3 | 0.6 | 74.7938
Used Oil | 0.138 | 74 | 3 | 0.6 | 74.2538
Biodiesel (100%) | 0.128 | 73.84 | 1.1 | 0.11 | 73.9003
Ethanol (100%) | 0.084 | 68.44 | 1.1 | 0.11 | 68.5003
Rendered Animal Fat | 0.125 | 71.06 | 1.1 | 0.11 | 71.1203
Vegetable Oil | 0.12 | 81.55 | 1.1 | 0.11 | 81.6103
North American Softwood |  | 94.4 | 1.9 | 0.42 | 94.5727
North American Hardwood |  | 93.7 | 1.9 | 0.42 | 93.8727
Bagasse |  | 95.5 | 1.9 | 0.42 | 95.6727
Bamboo |  | 93.7 | 1.9 | 0.42 | 93.8727
Straw |  | 95.1 | 1.9 | 0.42 | 95.2727

## emission_factors
Fuel | CO2eq_kg_perTBtu
Coal | 95421800
Coke_and_breeze | 114421800
Natural_gas | 53114800
Diesel | 74213800
LPG_NGL | 61963800
Petrol | 70473800
Residual_fuel_oil | 75353800
Other | 94632015